## Sheet1
Prescaller | P_clk (kHz) | F_pwm(Hz) | OCR1A min | OCR1A max |  | Prescaller | P_clk (kHz) | F_pwm(Hz) | OCR1A min | OCR1A max
1 | 16000 | 244.14 | 8480 | 40000 |  | 1 | 16000 | 244.14 | 57055 | 25535
8 | 2000 | 30.517 | 1060 | 5000 | Fast mode | 8 | 2000 | 30.517 | 64475 | 60535 | Fast mode
64 | 250 | 3.815 | 132.5 | 625 | non inverting | 64 | 250 | 3.815 | 65402.5 | 64910 | inverting
256 | 62.5 | 0.954 | 33.125 | 156.25 |  | 256 | 62.5 | 0.954 | 65501.875 | 65378.75
1024 | 15.625 | 0.2384 | 8.2812 | 39.0625 |  | 1024 | 15.625 | 0.2384 | 65526.7188 | 65495.9375
Prescaller | P_clk (kHz) | F_pwm(Hz) | OCR1A min | OCR1A max |  | Prescaller | P_clk (kHz) | F_pwm(Hz) | OCR1A min | OCR1A max
1 | 16000 | 122.07 | 4240 | 20000 | Phase mode | 1 | 16000 | 122.07 | 61295 | 45535 | Phase mode
8 | 2000 | 15.26 | 530 | 2500 | non inverting | 8 | 2000 | 15.26 | 65005 | 63035 | inverting
64 | 250 | 1.907 | 66.25 | 312.5 |  | 64 | 250 | 1.907 | 65468.75 | 65222.5
256 | 62.5 | 0.4768 | 16.5625 | 78.125 |  | 256 | 62.5 | 0.4768 | 65518.4375 | 65456.875
1024 | 15.625 | 0.1192 | 4.1406 | 19.5312 |  | 1024 | 15.625 | 0.1192 | 65530.8594 | 65515.4688
P_clk = 16mhz/prescaller
Fast mode | F_pwm = p_clk/(65535+1)
Phase mode | F_pwm = p_clk/[2*(65535+1)]
530us = 0 độ
2500us = 180 độ